## Systeme
Stoff | Liter | Parts | Comment
Primer P60A | 4L | Base | Chrom
| 2L | Hardener
| - | Water
Seevenax Primer 113-22 | 6 kg | Base | Chrom
| 6 kg | Hardener
| 5 kg | Thinner
Topcoat F69 grau | 4L | Base | Kein Chrom
| 2L | Hardener
| - | Water
Diestone DLS | 20L | - | 1-Methoxy-2-propanol
D760 | 30L | - | Benzylalkohol
Celomer, 4125/2047 BAC707 | 4L | Base | Kein Chrom
| 2L | Activator
| 5L | Thinner

## 4125
10 Hz 20mg 332.7 m3/h | Aus | An | Abbau [%]
UV 1440W (4.33Wh) | 23.8 | 3.2 | 86
UV 960W (2.89Wh) | 23.3 | 6 | 74
UV 480W (1.44Wh) | 20.8 | 10.2 | 51
Plasma 4Wh/m3 | 22.8 | 11.1 | 51
Plasma 6Wh/m3 | 30.2 | 8.6 | 72
Plasma 8Wh/m3 | 28.3 | 1.1 | 96
Plasma 6Wh UV 960W | 16.3 | 0 | 100
10 Hz 50mg 327.2 m3/h | Aus | An | Abbau [%]
UV 1440W (4.4Wh) | 40.6 | 19.9 | 51
UV 960W (2.9Wh) | 48.5 | 32 | 34
UV 480W (1.5Wh) | 48.5 | 40.9 | 16
10 Hz 150mg 327.2 m3/h | Aus | An | Abbau [%]
UV 1440W (4.4Wh) | 157.3 | 124.5 | 21
UV 960W (2.9Wh) | 153.8 | 138.1 | 10
UV 480W (1.5Wh) | 153.9 | 144.7 | 6
20 Hz 20mg 522.4 m3/h | Aus | An | Abbau [%]
UV 1440W (2.76Wh) | 23.4 | 11.6 | 50
UV 960W (1.84Wh) | 21 | 14 | 33
UV 480W (0.92Wh) | 21 | 16.2 | 23
Plasma 4Wh/m3 | 20.4 | 8 | 61
Plasma 6Wh/m3 | 21.2 | 4.5 | 79
Plasma 8Wh/m3 | 22.1 | 1.2 | 95
Plasma 6Wh UV 1440W | 22.2 | 0 | 100
20 Hz 50mg 486.9 m3/h | Aus | An | Abbau [%]
UV 1440W (3Wh) | 54 | 39.7 | 26
UV 960W (2Wh) | 51.5 | 43.3 | 16
UV 480W (1Wh) | 51.5 | 48.2 | 6
Plasma 4Wh/m3 | 51.2 | 37.2 | 27
Plasma 6Wh/m3 | 49.9 | 28.4 | 43
Plasma 8Wh/m3 | 55.8 | 28.8 | 48
Plasma 6Wh UV 1440W | 53.5 | 19.8 | 63
20 Hz 150mg 486.9 m3/h | Aus | An | Abbau [%]
UV 1440W (3Wh) | 152.6 | 141 | 8
UV 960W (2Wh) | 154.5 | 145.9 | 6
UV 480W (1Wh) | 149.8 | 146.9 | 2
Plasma 4Wh/m3 | 149.8 | 130.9 | 13
Plasma 6Wh/m3 | 151.5 | 122.3 | 19
Plasma 8Wh/m3 | 153.4 | 119.1 | 22
Plasma 6Wh UV 1440W | 154.8 | 109.3 | 29

## F69
10 Hz 20mg 335.9 m3/h | Aus | An | Abbau [%]
UV 1440W (4.3Wh) | 19.3 | 8.3 | 57
UV 960W (2.9Wh) | 19.6 | 10.4 | 47
UV 480W (1.4Wh) | 19.4 | 13.7 | 29
Plasma 4Wh/m3 | 18.9 | 9.3 | 51
Plasma 6Wh/m3 | 18.2 | 5.7 | 69
Plasma 8Wh/m3 | 18.4 | 3.1 | 83
Plasma 6Wh UV 960W | 17.8 | 1.6 | 91
10 Hz 50mg 335.9 m3/h | Aus | An | Abbau [%]
UV 1440W (4.3Wh) | 52.6 | 35.6 | 32
UV 960W (2.9Wh) | 50.9 | 38.6 | 24
UV 480W (1.4Wh) | 50.2 | 43 | 14
10 Hz 150mg 335.9 m3/h | Aus | An | Abbau [%]
UV 1440W (4.3Wh) | 153 | 134.3 | 12
UV 960W (2.9Wh) | 143.9 | 135.5 | 6
UV 480W (1.4Wh) | 143.9 | 138.2 | 4
20 Hz 20mg 477.8 m3/h | Aus | An | Abbau [%]
UV 1440W (3Wh) | 22.3 | 17.2 | 23
UV 960W (2Wh) | 23.2 | 17.3 | 25
UV 480W (1Wh) | 20.8 | 18.3 | 12
Plasma 4Wh/m3 | 19.8 | 11.5 | 42
Plasma 6Wh/m3 | 20.2 | 8.5 | 58
Plasma 8Wh/m3 | 20.3 | 5.9 | 71
Plasma 6Wh UV 1440W | 19.5 | 3.4 | 83
Kolonnenwäscher | 18.3 | 13.2 | 28
20 Hz 50mg 482.4 m3/h | Aus | An | Abbau [%]
UV 1440W (3Wh) | 51.2 | 43.5 | 15
UV 960W (2Wh) | 48.9 | 44.5 | 9
UV 480W (1Wh) | 48.9 | 46.6 | 5
Plasma 4Wh/m3 | 48.6 | 38.6 | 21
Plasma 6Wh/m3 | 47.1 | 34 | 28
Plasma 8Wh/m3 | 46.4 | 29.7 | 36
Plasma 6Wh UV 1440W | 46.6 | 24.2 | 48
20 Hz 150mg XX m3/h | Aus | An | Abbau [%]
UV 1440W (3Wh) |  | nicht möglich Schwankungen zu gross
UV 960W (2Wh) |  | nicht möglich Schwankungen zu gross
UV 480W (1Wh) |  | nicht möglich Schwankungen zu gross
Plasma 4Wh/m3 |  | nicht möglich Schwankungen zu gross
Plasma 6Wh/m3 |  | nicht möglich Schwankungen zu gross
Plasma 8Wh/m3 |  | nicht möglich Schwankungen zu gross
Plasma 6Wh UV 1440W |  | nicht möglich Schwankungen zu gross

## Diestone
10 Hz 20mg 333.9 m3/h | Aus | An | Abbau [%]
UV 1440W (4.3Wh) | 24.3 | 10.7 | 56
UV 960W (2.9Wh) | 20.4 | 11.9 | 41
UV 480W (1.4Wh) | 20.4 | 16.5 | 19
10 Hz 50mg 333.9 m3/h | Aus | An | Abbau [%]
UV 1440W (4.3Wh) | 52.6 | 33 | 37
UV 960W (2.9Wh) | 51.5 | 37.6 | 27
UV 480W (1.4Wh) | 50 | 43.6 | 13
10 Hz 150mg 333.9 m3/h | Aus | An | Abbau [%]
UV 1440W (4.3Wh) | 149 | 131 | 12
UV 960W (2.9Wh) | 143.8 | 127.9 | 11
UV 480W (1.4Wh) | 142 | 134.5 | 5
20 Hz 20mg 494.0m3/h | Aus | An | Abbau [%]
UV 1440W (2.9Wh) | 28.5 | 19.6 | 31
UV 960W (1.9Wh) | 24 | 18.6 | 23
UV 480W (1Wh) | 21.9 | 19 | 13
Plasma 4Wh/m3 | 20.7 | 13.4 | 35
Plasma 6Wh/m3 | 19.4 | 9.1 | 53
Plasma 8Wh/m3 | 17.9 | 6 | 66
Plasma 6Wh UV 1440W | 16.4 | 3.2 | 80
20 Hz 50mg 471.1m3/h | Aus | An | Abbau [%]
UV 1440W (3.1Wh) | 49.9 | 41.7 | 16
UV 960W (2.0Wh) | 50.1 | 44.8 | 11
UV 480W (1Wh) | 48.4 | 45.5 | 6
Plasma 4Wh/m3 | 49 | 39 | 20
Plasma 6Wh/m3 | 48.1 | 32.5 | 32
Plasma 8Wh/m3 | 48.2 | 31.2 | 35
Plasma 6Wh UV 1440W | 47.1 | 25 | 47

## Seevenax
10 Hz 20mg 342.6 m3/h | Aus | An | Abbau [%]
UV 1440W (4.2Wh) |  |  | 62
UV 960W (2.8Wh) |  |  | 42
UV 480W (1.4Wh) |  |  | 14
10 Hz 50mg 342.6 m3/h | Aus | An | Abbau [%]
UV 1440W (4.2Wh) | 58.8 | 40 | 31
UV 960W (2.8Wh) | 51 | 40.5 | 21
UV 480W (1.4Wh) | 48.9 | 45.5 | 7
10 Hz 150mg 342.6 m3/h | Aus | An | Abbau [%]
UV 1440W (4.2Wh) | 159.4 | 141.4 | 11
UV 960W (2.8Wh) | 150.5 | 142.1 | 6
UV 480W (1.4Wh) | 147.5 | 144 | 2
20 Hz 20mg 482.1m3/h | Aus | An | Abbau [%]
UV 1440W (3.0Wh) | 18 | 12 | 33
UV 960W (2.0Wh) | 18.1 | 14.8 | 18
UV 480W (1.0Wh) | 18.9 | 16.8 | 11
Plasma 4Wh/m3 | 18.6 | 9.9 | 47
Plasma 6Wh/m3 | 18.6 | 5.6 | 70
Plasma 8Wh/m3 | 18 | 2.7 | 85
Plasma 6Wh UV 1440W | 17 | 1.2 | 93
20 Hz 50mg 482.1m3/h | Aus | An | Abbau [%]
UV 1440W (3.0Wh) | 48.6 | 39.8 | 18
UV 960W (2.0Wh) | 47.6 | 45.5 | 4
UV 480W (1.0Wh) | 50.6 | 49.3 | 3
Plasma 4Wh/m3 | 52.4 | 41.1 | 31
Plasma 6Wh/m3 | 52.4 | 35.9 | 31
Plasma 8Wh/m3 | 51.4 | 30.2 | 41
Plasma 6Wh UV 1440W | 51.2 | 28 | 45
20 Hz 150mg 482.1m3/h | Aus | An | Abbau [%]
UV 1440W (3.0Wh) | 152.3 | 145.6 | 5
UV 960W (2.0Wh) | - | - | -
UV 480W (1.0Wh) | - | - | -
Plasma 4Wh/m3 | 150.7 | 138 | 8
Plasma 6Wh/m3 | 150.7 | 131.2 | 13
Plasma 8Wh/m3 | 149.5 | 124.9 | 16
Plasma 6Wh UV 1440W | 150.1 | 119.3 | 21

## D760
10 Hz 20mg 345.0m3/h | Aus | An | Abbau [%]
UV 1440W (4.2Wh) | 18.4 | 10.9 | 41
UV 960W (2.8Wh) | 18.3 | 12.9 | 30
UV 480W (1.4Wh) | 18.6 | 15.4 | 17
10 Hz 50mg 345.0m3/h | Aus | An | Abbau [%]
UV 1440W (4.2Wh) | 56.3 | 51.2 | 9
UV 960W (2.8Wh) | 57 | 49.9 | 12
UV 480W (1.4Wh) | 55.9 | 52 | 7
10 Hz 150mg 345.0 m3/h | Aus | An | Abbau [%]
UV 1440W (4.2Wh) | - | - | -
UV 960W (2.8Wh) | - | - | -
UV 480W (1.4Wh) | - | - | -
20 Hz 20mg 522.3m3/h | Aus | An | Abbau [%]
UV 1440W (2.8Wh) | 20.7 | 14.9 | 28
UV 960W (1.8Wh) | 20.7 | 16.7 | 19
UV 480W (0.9Wh) | 19.9 | 18.2 | 9
Plasma 4Wh/m3 | 19.5 | 9.5 | 51
Plasma 6Wh/m3 | 18.7 | 6.8 | 64
Plasma 8Wh/m3 | 17.6 | 4.1 | 77
Plasma 6Wh UV 1440W | 16.6 | 2.6 | 84
20 Hz 50mg 522.3m3/h | Aus | An | Abbau [%]
UV 1440W (2.8Wh) | 44.4 | 41.2 | 7
UV 960W (1.8Wh) | 46.1 | 42.9 | 7
UV 480W (0.9Wh) | - | - | -
Plasma 4Wh/m3 | 46.8 | 35.2 | 25
Plasma 6Wh/m3 | 46.7 | 30.7 | 34
Plasma 8Wh/m3 | 46.4 | 27.5 | 41
Plasma 6Wh UV 1440W | 45.6 | 26.4 | 42
20 Hz 150mg 522.3m3/h | Aus | An | Abbau [%]
UV 1440W (2.8Wh) | - | - | -
UV 960W (1.8Wh) | - | - | -
UV 480W (0.9Wh) | - | - | -
Plasma 4Wh/m3 | 154.7 | 138.7 | 10
Plasma 6Wh/m3 | 147.8 | 123.5 | 16
Plasma 8Wh/m3 | 146.8 | 120.2 | 18
Plasma 6Wh UV 1440W | 145.2 | 120.5 | 17